## Sheet1
COUNT	Ref Name	Value	Description	Size	Part Number	MFR	Cost/Unit	T-Cost
1	C14	22pF	Capacitor, Ceramic Chip, 25V, X7R, 10%	0402	Std	Std	$0.44	$0.44
1	C16	470pF	Capacitor, Ceramic Chip, 25V, X7R, 10%	0402	Std	Std	$0.44	$0.44
1	C8	1000pF	Capacitor, Ceramic Chip, 50V, X7R, 10%	0402	Std	Std	$0.44	$0.44
1	C15	3300pF	Capacitor, Ceramic Chip, 25V, X7R, 10%	0402	Std	Std	$0.44	$0.44
1	C10	0.1uF	Capacitor, Ceramic Chip, 25V, X7R, 10%	0402	Std	Std	$0.44	$0.44
1	C13	0.33uF	Capacitor, Ceramic Chip, 16V, X5R, 20%	0402	Std	Std	$0.44	$0.44
1	C12	1uF	Capacitor, Ceramic Chip, 16V, X5R, 20%	0402	Std	Std	$0.44	$0.44
1	C11	1uF	Capacitor, Ceramic Chip, 50V, X7R, 10%	0805	Std	Std	$0.44	$0.44
3	C1, C2, C3	4.7uF	Capacitor, Ceramic Chip, 50V, X7R, 10%	1206	Std	Std	$0.44	$1.32
1	C9	10uF	Capacitor, Ceramic Chip, 16V, X7R, 10%	0603	Std	Std	$0.44	$0.44
4	C4, C5, C6, C7	22uF	Capacitor, Ceramic Chip, 6.3V, X5R, 20%	0805	Std	Std	$0.44	$1.76
1	C22	1uF	Capacitor, Ceramic Chip, 16V, X5R, 20%	0402	Std	Std	$0.44	$0.44
2	J1, J2	RAHPC2UA20	USB Connectors USB 2.0 RA TH DUAL CONNS	0.298 X 0.55 Inch	RAHPC2UA20	Switchcraft	$1.94	$3.88
1	L1	10uH	Inductor, Powdered Iron, 28mohm, 7.5A	0.400 x 0.453 inch	IHLP4040DZER100M11	Vishay	$1.58	$1.58
1	R12	49.9	Resistor, Chip, 1/16W, 1%	0402	Std	Std	$0.42	$0.42
1	R10	2.00K	Resistor, Chip, 1/16W, 1%	0402	Std	Std	$0.33	$0.33
1	R8	6.65K	Resistor, Chip, 1/16W, 1%	0402	Std	Std	$0.10	$0.10
1	R4	10.0K	Resistor, Chip, 1/16W, 1%	0402	Std	Std	$0.10	$0.10
2	R15, R18	16.9K	Resistor, Chip, 1/16W, 1%	0402	Std	Std	$0.10	$0.20
1	R9	20.0K	Resistor, Chip, 1/16W, 1%	0402	Std	Std	$0.10	$0.10
1	R5	31.6K	Resistor, Chip, 1/16W, 1%	0402	Std	Std	$0.10	$0.10
1	R1	40.2K	Resistor, Chip, 1/16W, 1%	0402	Std	Std	$0.10	$0.10
1	R11	49.9K	Resistor, Chip, 1/16W, 1%	0402	Std	Std	$0.10	$0.10
1	R6	100K	Resistor, Chip, 1/16W, 1%	0402	Std	Std	$0.10	$0.10
2	R14, R17	200K	Resistor, Chip, 1/16W, 1%	0402	Std	Std	$0.10	$0.20
1	R7	499K	Resistor, Chip, 1/16W, 1%	0402	Std	Std	$0.10	$0.10
1	R19, R21	10K	Resistor, Chip, 1/16W, 1%	0402	Std	Std	$0.10	$0.10
1	R20	110K	Resistor, Chip, 1/16W, 1%	0402	Std	Std	$0.10	$0.10
1	TP3	5119	Test Point, Purple, Thru Hole Color Keyed	0.100 x 0.100 inch	Std	Std	$0.42	$0.42
1	TP5	5000	Test Point, Red, Thru Hole Color Keyed	0.100 x 0.100 inch	Std	Std	$0.42	$0.42
2	TP4, TP6	5116	Test Point, Black, Thru Hole Color Keyed	0.100 x 0.100 inch	Std	Std	$0.42	$0.84
1	U1	TPS40170RGY	IC, 4.5V - 60V Wide Input Sync. PWM Buck Controller	QFN-20	TPS40170RGY	TI	$7.03	$7.03
2	U2, U3	TPS2511DGN	IC, USB CHARGING CONTROLLER	HTSSOP	TPS2511DGN	TI	$1.84	$3.68
1	U3	SQJB70EP	Automotive Dual N-Channel 100 V (D-S) 175 °C MOSFET	SO-8L	SQJB70EP-T1_GE3	Vishay	$0.96	$0.96
1	U5	G2K3N10L6	Dual N-Channel Enhancement Mode Power MOSFET	SOT-23-6	G2K3N10L6	Goford	$0.37	$0.37
							Total:	$28.81